## Calculation
Reference: | Bruhn page B1.11
Material: | Aluminum 6061-T6 Sheet, Heat Treated and Aged, t < 0.25 inch
Units
Name | AL_6061-T6_SHEET |  |  | Unitless | m, kg, s, °C | mm, ton, s, °C | m, ton, s, °C | in, lb, s, °C
Temperature | 20 | °C |  |  | °C | °C | °C | °C
E | 10100000 | psi | Modulus of elasticity |  | Pa | N/mm^2 (MPa) | kPa | psi
gamma | 0.3 | Unitless | Poissan's ratio | Unitless | Unitless | Unitless | Unitless | Unitless
rho | 0.1 | lb/in^3 | Density |  | kg/m^3 | tonne/mm^3 | tonne/m^3 | lb/in^3
Ftu | 42000 | psi | Ultimate stress |  | Pa | N/mm^2 (MPa) | kPa | psi
Fty | 35000 | psi | Yield stress |  | Pa | N/mm^2 (MPa) | kPa | psi
F0.7 | 35000 | psi | Secant stress |  | Pa | N/mm^2 (MPa) | kPa | psi
F0.85 | 34000 | psi | Secant stress |  | Pa | N/mm^2 (MPa) | kPa | psi
e | 10 | % | Elongation
Offset Strain | 0.2 | % | Unitless
n | 31.6098
Ref | 35000 | 0.0049505 | 35173.2673 | 0.0049383 |  |  |  |  | *Material, Name=AL_6061-T6_SHEET
*Density
Point | Nominal |  | True |  | Plastic |  | Adjusted |  | 1.000E-01
| Stress | Strain | Stress | Strain | Stress | Strain | Stress | Strain | *Plastic
[7 empty] | 0 | 0 | 0.000E+00, 0.000E+00
0 | 35000 | 0.0049505 | 35173.2673 | 0.0049383 | 35173.2673 | 0.0014558 | 30359.8493 | 0.0030059 | 3.006E-03, 3.036E+04
1 | 35175 | 0.0052214 | 35358.6638 | 0.0052078 | 35844.7387 | 0.0016589 | 35844.7387 | 0.0046648 | 4.665E-03, 3.584E+04
2 | 35350 | 0.0055341 | 35545.6297 | 0.0055188 | 36516.21 | 0.0019034 | 36516.21 | 0.0054523 | 5.452E-03, 3.652E+04
3 | 35525 | 0.005895 | 35734.4215 | 0.0058777 | 37187.6814 | 0.0021958 | 37187.6814 | 0.0058113 | 5.811E-03, 3.719E+04
4 | 35700 | 0.0063119 | 35925.336 | 0.0062921 | 37859.1527 | 0.0025437 | 37859.1527 | 0.0062256 | 6.226E-03, 3.786E+04
5 | 35875 | 0.0067935 | 36118.717 | 0.0067705 | 38530.624 | 0.0029556 | 38530.624 | 0.0067041 | 6.704E-03, 3.853E+04
6 | 36050 | 0.0073498 | 36314.9615 | 0.007323 | 39202.0954 | 0.0034416 | 39202.0954 | 0.0072565 | 7.256E-03, 3.920E+04
7 | 36225 | 0.0079925 | 36514.5284 | 0.0079607 | 39873.5667 | 0.0040129 | 39873.5667 | 0.0078942 | 7.894E-03, 3.987E+04
8 | 36400 | 0.0087348 | 36717.9477 | 0.0086969 | 40545.0381 | 0.0046825 | 40545.0381 | 0.0086304 | 8.630E-03, 4.055E+04
9 | 36575 | 0.0095921 | 36925.8305 | 0.0095464 | 41216.5094 | 0.0054655 | 41216.5094 | 0.0094799 | 9.480E-03, 4.122E+04
10 | 36750 | 0.010582 | 37138.8817 | 0.010526 | 41887.9808 | 0.0063789 | 41887.9808 | 0.01046 | 1.046E-02, 4.189E+04
11 | 36925 | 0.011724 | 37357.9134 | 0.011656 | 42559.4521 | 0.0074421 | 42559.4521 | 0.011589 | 1.159E-02, 4.256E+04
12 | 37100 | 0.013042 | 37583.8604 | 0.012958 | 43230.9234 | 0.0086775 | 43230.9234 | 0.012891 | 1.289E-02, 4.323E+04
13 | 37275 | 0.014562 | 37817.7988 | 0.014457 | 43902.3948 | 0.01011 | 43902.3948 | 0.014391 | 1.439E-02, 4.390E+04
14 | 37450 | 0.016314 | 38060.9655 | 0.016183 | 44573.8661 | 0.011769 | 44573.8661 | 0.016116 | 1.612E-02, 4.457E+04
15 | 37625 | 0.018333 | 38314.782 | 0.018167 | 45245.3375 | 0.013687 | 45245.3375 | 0.018101 | 1.810E-02, 4.525E+04
16 | 37800 | 0.020658 | 38580.8809 | 0.020448 | 45916.8088 | 0.015902 | 45916.8088 | 0.020381 | 2.038E-02, 4.592E+04
17 | 37975 | 0.023335 | 38861.1354 | 0.023067 | 46588.2802 | 0.018454 | 46588.2802 | 0.023 | 2.300E-02, 4.659E+04
18 | 38150 | 0.026414 | 39157.6944 | 0.026071 | 47259.7515 | 0.021392 | 47259.7515 | 0.026005 | 2.600E-02, 4.726E+04
19 | 38325 | 0.029955 | 39473.0204 | 0.029515 | 47931.2228 | 0.024769 | 47931.2228 | 0.029449 | 2.945E-02, 4.793E+04
20 | 38500 | 0.034024 | 39809.9344 | 0.033458 | 48602.6942 | 0.028646 | 48602.6942 | 0.033392 | 3.339E-02, 4.860E+04
21 | 38675 | 0.038699 | 40171.6658 | 0.037969 | 49274.1655 | 0.03309 | 49274.1655 | 0.037902 | 3.790E-02, 4.927E+04
22 | 38850 | 0.044065 | 40561.9089 | 0.043121 | 49945.6369 | 0.038176 | 49945.6369 | 0.043055 | 4.305E-02, 4.995E+04
23 | 39025 | 0.050221 | 40984.8877 | 0.049001 | 50617.1082 | 0.043989 | 50617.1082 | 0.048934 | 4.893E-02, 5.062E+04
24 | 39200 | 0.057281 | 41445.4289 | 0.055701 | 51288.5796 | 0.050623 | 51288.5796 | 0.055634 | 5.563E-02, 5.129E+04
25 | 39375 | 0.065373 | 41949.0443 | 0.063325 | 51960.0509 | 0.05818 | 51960.0509 | 0.063258 | 6.326E-02, 5.196E+04
26 | 39550 | 0.07464 | 42502.0247 | 0.071986 | 52631.5222 | 0.066775 | 52631.5222 | 0.07192 | 7.192E-02, 5.263E+04
27 | 39725 | 0.08525 | 43111.5454 | 0.08181 | 53302.9936 | 0.076533 | 53302.9936 | 0.081744 | 8.174E-02, 5.330E+04
28 | 39900 | 0.097388 | 43785.7862 | 0.092933 | 53974.4649 | 0.087589 | 53974.4649 | 0.092866 | 9.287E-02, 5.397E+04
29 | 40075 | 0.11127 | 44534.0662 | 0.1055 | 54645.9363 | 0.10009 | 54645.9363 | 0.10544 | 1.054E-01, 5.465E+04
30 | 40250 | 0.12713 | 45366.9967 | 0.11967 | 55317.4076 | 0.1142 | 55317.4076 | 0.11961 | 1.196E-01, 5.532E+04
31 | 40425 | 0.14525 | 46296.6537 | 0.13562 | 55988.879 | 0.13008 | 55988.879 | 0.13555 | 1.356E-01, 5.599E+04
32 | 40600 | 0.16593 | 47336.7719 | 0.15352 | 56660.3503 | 0.14791 | 56660.3503 | 0.15345 | 1.535E-01, 5.666E+04
33 | 40775 | 0.18953 | 48502.9641 | 0.17356 | 57331.8216 | 0.16788 | 57331.8216 | 0.17349 | 1.735E-01, 5.733E+04
34 | 40950 | 0.21643 | 49812.9683 | 0.19592 | 58003.293 | 0.19018 | 58003.293 | 0.19586 | 1.959E-01, 5.800E+04
35 | 41125 | 0.2471 | 51286.9258 | 0.22082 | 58674.7643 | 0.21501 | 58674.7643 | 0.22075 | 2.208E-01, 5.867E+04
36 | 41300 | 0.28203 | 52947.6943 | 0.24844 | 59346.2357 | 0.24257 | 59346.2357 | 0.24838 | 2.484E-01, 5.935E+04
37 | 41475 | 0.32179 | 54821.2006 | 0.27899 | 60017.707 | 0.27304 | 60017.707 | 0.27892 | 2.789E-01, 6.002E+04
38 | 41650 | 0.36703 | 56936.8366 | 0.31264 | 60689.1784 | 0.30663 | 60689.1784 | 0.31257 | 3.126E-01, 6.069E+04
39 | 41825 | 0.41848 | 59327.9053 | 0.34959 | 61360.6497 | 0.34351 | 61360.6497 | 0.34952 | 3.495E-01, 6.136E+04
40 | 42000 | 0.47696 | 62032.121 | 0.38998 | 62032.121 | 0.38384 | 62032.121 | 0.38992 | 3.899E-01, 6.203E+04