## ForjadoReticular
| PROYECTO | REI fuego Hormigón armado.
CODIGO
| FECHA | 2018 10 16 |  |  | v2
Autor
| Descripción | EHE 08+DB SI.
| Tabla | C.2.3.4 Forjado bidireccional. Sostre soterrani.
| Resistència | REI120 | minutos
| bmin | 160 | mm
| amin | 50 | mm |  | Correcto
| Caras expuestas | 1 | Cara inferior.
| Element: | Forjado bidireccional |  |  |  | Control intenso.
| Nom.Secció | NERVIO HOR 16x33cm.
| B | 16 | cm
| H | 33 | cm
| # Numero de redondos | Redondo(mm) | Recubrimiento(mm). | Capa protección yeso (mm) | fyki(N/mm²) | Δasi(mm) A.6.5.1 | Asi Area 1 redondo( mm²) | asi(mm) | (asi+Δasi) | (asi*fyki ) | (N*asi)*fyki | (N*asi*fyki) * (asi+Δasi)
1 | 2 | 16 | 45 | 0 | 500 | 0 | 201.0624 | 53 | 53 | 100531.2 | 201062.4 | 10656307.2 | 53 |  |  | Armadura base inferior
2 | 1 | 12 | 45 | 0 | 500 | 0 | 113.0976 | 51 | 51 | 56548.8 | 56548.8 | 2883988.8 | 51 |  |  | Reforç adicional.
3 | 0 | 10 | 45 | 0 | 500 | 0 | 78.54 | 50 | 50 | 39270 | 0 | 0 | #DIV/0!
4 | 0 | 12 | 35 | 0 | 500 | 0 | 113.0976 | 41 | 41 | 56548.8 | 0 | 0 | #DIV/0!
5 |  | 16 | 35 | 0 | 500 | 0 | 201.0624 | 43 | 43 | 100531.2 | 0 | 0 | #DIV/0!
6 |  | 16 | 35 | 0 | 500 | 0 | 201.0624 | 43 | 43 | 100531.2 | 0 | 0 | #DIV/0!
7 |  | 16 | 35 | 0 | 500 | 0 | 201.0624 | 43 | 43 | 100531.2 | 0 | 0 | #DIV/0!
8 |  | 16 | 35 | 0 | 500 | 0 | 201.0624 | 43 | 43 | 100531.2 | 0 | 0 | #DIV/0!
9 |  | 16 | 35 | 0 | 500 | 0 | 201.0624 | 43 | 43 | 100531.2 | 0 | 0 | #DIV/0!
10 |  | 16 | 35 | 0 | 500 | 0 | 201.0624 | 43 | 43 | 100531.2 | 0 | 0 | #DIV/0!
[11 empty] | 257611.2 | 13540296 | am= | 52.561 | mm.
-4
| 6 | [5 empty] | -20
| 8 | [5 empty] | -15
| 10 | [5 empty] | -10
| 12 | [5 empty] | -5
| 16 | [5 empty] | -4
| 20 | [5 empty] | -3
| 25 | [5 empty] | -2
-1
0
5

## Lloses massisses
| PROYECTO | REI fuego Hormigón armado.
CODIGO
| FECHA | 2018 10 16 |  |  | v2
Autor
| Descripción | EHE 08+DB SI.
| Tabla | C.2.3.3. Losas macizas. Lloses massisses de forjat sostre soterrani.
| Resistència | REI120 | minutos |  | ly/lx[]1.5-2,0]
| bmin | 120 | mm
| amin | 30 | mm |  | Correcto
| Caras expuestas | 1 | caras
| Element: | Llosa massisses |  |  |  | Control intenso.
| Nom.Secció | - |  |  | > b_min
| B | 100 | cm
| H | 25 | cm |  | > b_min
| # Numero de redondos | Redondo(mm) | Recubrimiento(mm). | Capa protección yeso (mm) | fyki(N/mm²) | Δasi(mm) A.6.5.1 | Asi Area 1 redondo( mm²) | asi(mm) | (asi+Δasi) | (asi*fyki ) | (N*asi)*fyki | (N*asi*fyki) * (asi+Δasi)
1 | 11 | 10 | 25 | 0 | 500 | 0 | 78.54 | 30 | 30 | 39270 | 431970 | 12959100 | 30 |  |  | Armadura base horitzontal longitudinal #10c/100x100
2 | 11 | 10 | 35 | 0 | 500 | 0 | 78.54 | 40 | 40 | 39270 | 431970 | 17278800 | 40 |  |  | Armadura base horitzontal transversal
3 | 0 | 12 | 25 | 0 | 500 | 0 | 113.0976 | 31 | 31 | 56548.8 | 0 | 0 | #DIV/0!
4 | 0 | 12 | 35 | 0 | 500 | 0 | 113.0976 | 41 | 41 | 56548.8 | 0 | 0 | #DIV/0!
5 |  | 12 | 35 | 0 | 500 | 0 | 113.0976 | 41 | 41 | 56548.8 | 0 | 0 | #DIV/0!
6 |  | 12 | 35 | 0 | 500 | 0 | 113.0976 | 41 | 41 | 56548.8 | 0 | 0 | #DIV/0!
7 |  | 12 | 35 | 0 | 500 | 0 | 113.0976 | 41 | 41 | 56548.8 | 0 | 0 | #DIV/0!
8 |  | 12 | 35 | 0 | 500 | 0 | 113.0976 | 41 | 41 | 56548.8 | 0 | 0 | #DIV/0!
9 |  | 12 | 35 | 0 | 500 | 0 | 113.0976 | 41 | 41 | 56548.8 | 0 | 0 | #DIV/0!
10 |  | 16 | 35 | 0 | 500 | 0 | 201.0624 | 43 | 43 | 100531.2 | 0 | 0 | #DIV/0!
[11 empty] | 863940 | 30237900 | am= | 35 | mm.
-4
| 6 | [5 empty] | -20
| 8 | [5 empty] | -15
| 10 | [5 empty] | -10
| 12 | [5 empty] | -5
| 16 | [5 empty] | -4
| 20 | [5 empty] | -3
| 25 | [5 empty] | -2
-1
0
5

## Pilar
| PROYECTO | REI fuego Hormigón armado.
CODIGO
| FECHA | 2018 10 16 |  |  | v2
Autor
| Descripción | EHE 08+DB SI.
| Tabla | C.2.2 Soportes y muros. Pilars planta soterrani
| Resistència | REI120 | minutos
| bmin | 200 | mm
| amin | 40 | mm |  | Correcto
| Caras expuestas | 4 | caras
| Element: | Forjado bidireccional |  |  |  | Control intenso.
| Nom.Secció | [35;40;45] x [35;40;45] |  |  | > b_min |  | >25cm.
| B | 35;40:45 | cm |  | > b_min
| H | 35;40:45 | cm |  | > b_min
| # Numero de redondos | Redondo(mm) | Recubrimiento(mm). | Capa protección yeso (mm) | fyki(N/mm²) | Δasi(mm) A.6.5.1 | Asi Area 1 redondo( mm²) | asi(mm) | (asi+Δasi) | (asi*fyki ) | (N*asi)*fyki | (N*asi*fyki) * (asi+Δasi)
1 | 4 | 16 | 35 | 0 | 500 | 0 | 201.0624 | 43 | 43 | 100531.2 | 402124.8 | 17291366.4 | 43 |  |  | Armadura base a les 4 cantonades
2 | 4 | 16 | 35 | 0 | 500 | 0 | 201.0624 | 43 | 43 | 100531.2 | 402124.8 | 17291366.4 | 43 |  |  | Reforç en cares.
3 | 0 | 10 | 35 | 0 | 500 | 0 | 78.54 | 40 | 40 | 39270 | 0 | 0 | #DIV/0!
4 | 0 | 12 | 35 | 0 | 500 | 0 | 113.0976 | 41 | 41 | 56548.8 | 0 | 0 | #DIV/0!
5 |  | 16 | 35 | 0 | 500 | 0 | 201.0624 | 43 | 43 | 100531.2 | 0 | 0 | #DIV/0!
6 |  | 16 | 35 | 0 | 500 | 0 | 201.0624 | 43 | 43 | 100531.2 | 0 | 0 | #DIV/0!
7 |  | 16 | 35 | 0 | 500 | 0 | 201.0624 | 43 | 43 | 100531.2 | 0 | 0 | #DIV/0!
8 |  | 16 | 35 | 0 | 500 | 0 | 201.0624 | 43 | 43 | 100531.2 | 0 | 0 | #DIV/0!
9 |  | 16 | 35 | 0 | 500 | 0 | 201.0624 | 43 | 43 | 100531.2 | 0 | 0 | #DIV/0!
10 |  | 16 | 35 | 0 | 500 | 0 | 201.0624 | 43 | 43 | 100531.2 | 0 | 0 | #DIV/0!
[11 empty] | 804249.6 | 34582732.8 | am= | 43 | mm.
-4
| 6 | [5 empty] | -20
| 8 | [5 empty] | -15
| 10 | [5 empty] | -10
| 12 | [5 empty] | -5
| 16 | [5 empty] | -4
| 20 | [5 empty] | -3
| 25 | [5 empty] | -2
-1
0
5

## MursContenció
| PROYECTO | REI fuego Hormigón armado.
CODIGO
| FECHA | 2018 10 16 |  |  | v2
Autor
| Descripción | EHE 08+DB SI.
| Tabla | C.2.2 Soportes y muros. Murs de contenció planta soterrani.
| Resistència | REI120 | minutos
| bmin | 160 | mm
| amin | 25 | mm |  | Correcto
| Caras expuestas | 1 | caras
| Element: | Mur de contenció de terres |  |  |  | Control intenso.
| Nom.Secció | [30] |  |  | > b_min
| B | 30 | cm |  | > b_min
| H |  | cm
| # Numero de redondos | Redondo(mm) | Recubrimiento(mm). | Capa protección yeso (mm) | fyki(N/mm²) | Δasi(mm) A.6.5.1 | Asi Area 1 redondo( mm²) | asi(mm) | (asi+Δasi) | (asi*fyki ) | (N*asi)*fyki | (N*asi*fyki) * (asi+Δasi)
1 | 10 | 10 | 25 | 0 | 500 | 0 | 78.54 | 30 | 30 | 39270 | 392700 | 11781000 | 30 |  |  | Armadura base vertical
2 | 10 | 10 | 37 | 0 | 500 | 0 | 78.54 | 42 | 42 | 39270 | 392700 | 16493400 | 42 |  |  | Armadura horitzontal
3 | 0 | 12 | 25 | 0 | 500 | 0 | 113.0976 | 31 | 31 | 56548.8 | 0 | 0 | #DIV/0!
4 | 0 | 12 | 35 | 0 | 500 | 0 | 113.0976 | 41 | 41 | 56548.8 | 0 | 0 | #DIV/0!
5 |  | 12 | 35 | 0 | 500 | 0 | 113.0976 | 41 | 41 | 56548.8 | 0 | 0 | #DIV/0!
6 |  | 12 | 35 | 0 | 500 | 0 | 113.0976 | 41 | 41 | 56548.8 | 0 | 0 | #DIV/0!
7 |  | 12 | 35 | 0 | 500 | 0 | 113.0976 | 41 | 41 | 56548.8 | 0 | 0 | #DIV/0!
8 |  | 12 | 35 | 0 | 500 | 0 | 113.0976 | 41 | 41 | 56548.8 | 0 | 0 | #DIV/0!
9 |  | 12 | 35 | 0 | 500 | 0 | 113.0976 | 41 | 41 | 56548.8 | 0 | 0 | #DIV/0!
10 |  | 16 | 35 | 0 | 500 | 0 | 201.0624 | 43 | 43 | 100531.2 | 0 | 0 | #DIV/0!
[11 empty] | 785400 | 28274400 | am= | 36 | mm.
-4
| 6 | [5 empty] | -20
| 8 | [5 empty] | -15
| 10 | [5 empty] | -10
| 12 | [5 empty] | -5
| 16 | [5 empty] | -4
| 20 | [5 empty] | -3
| 25 | [5 empty] | -2
-1
0
5